## Данные лаб. эксперимента
| Значения | Ед.изм.
D образца | 30 | мм
Пористость | 0.18 | д.ед
Вязкость жидкости | 0.9 | сПз
Длина образца | 80 | мм
|  |  | к | Расход, см3/с | давление на входе, Па | давление на выходе, Па
|  |  |  | 0.05 | 514317 | 101325
|  |  | 1.1 | 0.1
|  |  | 0.9 | 0.15
|  |  | 1.2 | 0.2
|  |  | 1.3 | 0.25
|  |  | 0.5 | 0.3
|  |  | 1.1 | 0.35
|  |  | 1.05 | 0.4
|  |  | 1.25 | 0.45
|  |  | 0.95 | 0.5

## Капилляры и трещины
Выберите случай: | Одинаковые трещины
Задайте входные данные для выбранного случая
Случай 1 | Одинаковые капилляры | r0, мм | n, каналов/см^2 | d, мм
|  | 0.002 | 5000000 | 0.01
Случай 2 | Капилляры с равномерным распределением | r min, мм | r max, мм | n, каналов/см^2 | d, мм
|  | 0 | 0.002 | 5000000 | 0.01
Случай 3 | Капилляры с неравномерным распределением | r min, мм | r max, мм | n, каналов/см^2 | d, мм
|  | 0 | 0.0015 | 5000000 | 0.01
Случай 4 | Одинаковые трещины | w, мм | ξ, трещин на метр
|  | 0.05 | 1
Случай 5 | Трещины с равномерным распределением | w min, мм | w max, мм | ξ, трещин на метр
|  | 0 | 0.05 | 1
Случай 6 | Трещины с неравномерным распределением | w min, мм | w max, мм | ξ, трещин на метр
|  | 0 | 0.05 | 1
Случай 7 | Расчет радиуса поры | k, мД | phi, д.ед
|  | 100 | 0.21
| Для случая 2 и 5 задайте распрделение по трём точкам | 0 | 20 |  |  | Для случая 3 и 6 задайте распрделение по трём точкам | 0 | 0
|  | 0.025 | 20 |  |  |  | 0.025 | 40
|  | 0.05 | 20 |  |  |  | 0.05 | 0
Одинаковые капилляры
Капилляры с равномерным распределением
Капилляры с неравномерным распределением
Одинаковые трещины
Трещины с равномерным распределением
Трещины с неравномерным распределением
Расчет радиуса поры

## Данные по скважине
Параметр | Значение | Ед. изм | Устновите режим скважины
Длина фильтра | 15 | м | Забойное давление | 214 | атм
Диаметр скважины | 20 | см | Пластовое давление | 247 | атм
Плотность перфорации | 7 | отв/м | Приток | 93 | т/сут
Диметр отверстий | 0.6 | см
Плотность нефти | 0.829 | г/см3
Объемный коэфф. нефти | 1.48 | м3/м3
Вязкость нефти пластовой | 0.52 | сП
Расстояние между скважинами | 420 | м

## Результаты расчета
Наименование случая: | phi, д.ед. | k, мД | S, м²/м³
Одинаковые капилляры | 0.157 | 19.635 | 599057.5
Капилляры с равномерным распределением | 0.209 | 62.832 | 474600
Капилляры с неравномерным распределением | 0.183 | 40.579 | 490200
Наименование случая: | phi, % | k, мД
Одинаковые трещины | 0.005 | 10.4167
Трещины с равномерным распределением | 0.0025 | 2.6042
Трещины с неравномерным распределением | 0.0025 | 1.9531
Наименование случая: | r, мм
Расчет радиуса поры | 0.002